## Art, N.P.1
ANALISI DEI PREZZI PER LE VOCI NON PRESENTI NEL PREZZARIO REGIONALE
N.P. 1
ART. E.P.1 | Lavorazione: | [6 empty] | Prezzo unitario
| FORNITURA E POSA MATERIALE DI RIEMPIMENTO DRENAGGIO | [6 empty] | €/mc.
20.6
Descrizione:
Fornitura e posa di materiale di riempimento drenaggio mediante ghiaione lavato 40/70 e ghiaia lavata 20/40 posizionata in modo da rendere lo scavo drenante, nella voce è compresa la chiusura dello scavo mediante il terreno presente in loco dopo il posizionamento della ghiaia e qualunque altro onere per dare l'opra finita a perfetta regola d'arte.
[5 empty] | Unità di misura | Quantità | Prezzo Unitario | Importo totale
| 01) |  | Manodopera
|  | Nr.1 operaio Specializzato |  |  | ore |  | 30.16 | 0
|  | Nr. 1 operaio Qualificato |  |  | ore |  | 27.94 | 0
Nr. 1 operaio Comune
| 02) |  | Materiale
|  | Ghiaia lavata |  |  | mc | 1 | 9 | 9
| 03) |  | Noli e trasporti
|  | Autocarro q.li. 80 |  |  | €/h | 0.05 | 72 | 3.6
|  | Escavatore hp 170 |  |  |  | 0.05 | 74 | 3.7
|  |  | Importo |  |  |  |  | 16.3
|  |  | Spese generali |  |  | 15% |  | 2.445
|  |  | Utile dell'impresa |  |  | 10% |  | 1.8745
20.6195
Totale
|  |  | Totale arrotondato |  |  |  |  | 20.6

## Art.N.P.2
ANALISI DEI PREZZI PER LE VOCI NON PRESENTI NEL PREZZARIO REGIONALE
N.P. 2
ART. E.P.2 | Lavorazione: | [6 empty] | Prezzo unitario
| FORNITURA E POSA IN OPERA DI SABBIA | [6 empty] | €/mc.
18.3
Descrizione:
Fornitura e posa in opera di sabbia comune per piano di posa della massicciata proveniente da cave di prestito scevra da impurità, stesa nel cassonetto in modo da formare il piano di posa della massicciata, nello spessore previsto dagli elaborati grafici allegati al progetto, compreso lo stendimento ed il compattamento a strati non superiori a cm. 20 fino al raggiungimento della quota richiesta:
[5 empty] | Unità di misura | Quantità | Prezzo Unitario | Importo totale
| 01) |  | Manodopera
|  | Nr.1 operaio Specializzato |  |  | ore |  | 30.16 | 0
|  | Nr. 1 operaio Qualificato |  |  | ore |  | 27.94 | 0
Nr. 1 operaio Comune
| 02) |  | Materiale
|  | Ghiaia lavata |  |  | mc | 1 | 8 | 8
| 03) |  | Noli e trasporti
|  | Autocarro q.li. 80 |  |  | €/h | 0.05 | 72 | 3.6
|  | Grader hp 240 |  |  |  | 0.05 | 58 | 2.9
|  |  | Importo |  |  |  |  | 14.5
|  |  | Spese generali |  |  | 15% |  | 2.175
|  |  | Utile dell'impresa |  |  | 10% |  | 1.6675
18.3425
Totale
|  |  | Totale arrotondato |  |  |  |  | 18.3

## Art, N.P.3
ANALISI DEI PREZZI PER LE VOCI NON PRESENTI NEL PREZZARIO REGIONALE
N.P.3
ART. E.P.3 | Lavorazione: | [6 empty] | Prezzo unitario
| FORNITURA E POSA IN OPERA DI MISTO NATURALE STABILIZZATO | [6 empty] | €/mc.
23.4
Descrizione:
Fornitura e posa in opera di misto naturale stabilizzato a granulometria assortita, con inerte e legante naturale per la formazione della massicciata stradale; compresa la rullatura ed il compattamento a strati, previa annaffiatura, miscelamento meccanico nonché i ricarichi ed i conguagli sino ad ottenere un piano perfettamente livellato e sagomato pronto a ricevere la sovrastante pavimentazione, misura da effettuarsi sul reso costipato:
[5 empty] | Unità di misura | Quantità | Prezzo Unitario | Importo totale
| 01) |  | Manodopera
|  | Nr.1 operaio Specializzato |  |  | ore |  | 30.16 | 0
|  | Nr. 1 operaio Qualificato |  |  | ore |  | 27.94 | 0
Nr. 1 operaio Comune
| 02) |  | Materiale
|  | Ghiaia lavata |  |  | mc | 1 | 12 | 12
| 03) |  | Noli e trasporti
|  | Autocarro q.li. 80 |  |  | €/h | 0.05 | 72 | 3.6
|  | Grader hp 240 |  |  |  | 0.05 | 58 | 2.9
|  |  | Importo |  |  |  |  | 18.5
|  |  | Spese generali |  |  | 15% |  | 2.775
|  |  | Utile dell'impresa |  |  | 10% |  | 2.1275
23.4025
Totale
|  |  | Totale arrotondato |  |  |  |  | 23.4

## Art, N.P.4
ANALISI DEI PREZZI PER LE VOCI NON PRESENTI NEL PREZZARIO REGIONALE
N.P.4
ART. E.P.4 | Lavorazione: | [6 empty] | Prezzo unitario
| FORNITURA E POSA IN OPERA DI MATERIALE DI RIEMPIMENTO | [6 empty] | €/mc.
18.72
Descrizione:
Fonitura e posa IN OPERA di materiale di riempimento proveniente da cave di idonea granulometria e totale assenza di matriale organico.
[5 empty] | Unità di misura | Quantità | Prezzo Unitario | Importo totale
| 01) |  | Manodopera
|  | Nr.1 operaio Specializzato |  |  | ore |  | 30.16 | 0
|  | Nr. 1 operaio Qualificato |  |  | ore |  | 27.94 | 0
Nr. 1 operaio Comune
| 02) |  | Materiale
|  | Ghiaia lavata |  |  | mc | 1 | 7.5 | 7.5
| 03) |  | Noli e trasporti
|  | Autocarro q.li. 80 |  |  | €/h | 0.05 | 72 | 3.6
|  | escavatore hp 240 |  |  |  | 0.05 | 74 | 3.7
|  |  | Importo |  |  |  |  | 14.8
|  |  | Spese generali |  |  | 15% |  | 2.22
|  |  | Utile dell'impresa |  |  | 10% |  | 1.702
18.722
Totale
|  |  | Totale arrotondato |  |  |  |  | 18.72

## Art,N.P.5
ANALISI DEI PREZZI PER LE VOCI NON PRESENTI NEL PREZZARIO REGIONALE
N.P.5
ART. E.P.5 | Lavorazione: | [6 empty] | Prezzo unitario
| FORMAZIONE DI STRATO SUPERFICIALE | [6 empty] | €/mc.
24.4
Descrizione:
Formazione di strato superficiale in misto granulare stabilizzato con legante naturale, compresa la fornitura dei materiali di apporto e la vagliatura per raggiungere la idonea granulometria, acqua, prove di laboratorio, lavorazione e costipamento dello strato con idonee macchine, compresi ogni fornitura, lavorazione ed onere per dare il lavoro eseguito a regola d’arte, misurato in opera dopo costipamento. stabilizzato naturale 0/30 misurato a spessore reso costipato.
[5 empty] | Unità di misura | Quantità | Prezzo Unitario | Importo totale
| 01) |  | Manodopera
|  | Nr.1 operaio Specializzato |  |  | ore |  | 30.16 | 0
|  | Nr. 1 operaio Qualificato |  |  | ore |  | 27.94 | 0
Nr. 1 operaio Comune
| 02) |  | Materiale
|  | Ghiaia lavata |  |  | mc | 1 | 12 | 12
| 03) |  | Noli e trasporti
|  | Autocarro q.li. 80 |  |  | €/h | 0.05 | 72 | 3.6
|  | escavatore hp 240 |  |  |  | 0.05 | 74 | 3.7
|  |  | Importo |  |  |  |  | 19.3
|  |  | Spese generali |  |  | 15% |  | 2.895
|  |  | Utile dell'impresa |  |  | 10% |  | 2.2195
24.4145
Totale
|  |  | Totale arrotondato |  |  |  |  | 24.4

## Art,N.P.6
ANALISI DEI PREZZI PER LE VOCI NON PRESENTI NEL PREZZARIO REGIONALE
N.P.6
ART. E.P.6 | Lavorazione: | [6 empty] | Prezzo unitario
| REALIZZAZIONE DI PALIZZATA VIVA | [6 empty] | €/ml.
82.3
Descrizione:
Realizzazione di palizzata viva mediante Struttura in tondame ottenuta mediante la posa di tronchi verticali e orizzontali disposti perpendicolarmente tra loro, questi ultimi sovrapposti a quelli verticali e chiodati ad essi. All’interno delle camere così ottenute, vengono poste in corso d’opera talee di salici e/o arbusti radicati (talvolta supportati da pezzi di rete elettrosaldata) e il tutto viene ricoperto con inerte terroso locale. Una grata di piccole dimensioni può essere eseguita anche con l’impiego di astoni vivi. La stabilizzazione è immediata grazie all’armatura di legno e l’effetto aumenta con la radicazione delle specie vegetali, che svolgono anche un’azione drenante. Il legno col tempo marcisce, per cui, oltre a buone chiodature, è necessario che le piante inserite nella struttura siano vitali e radichino in profondità, così da sostituire la funzione di sostegno e consolidamento della scarpata una volta che il legno abbia perso le sue funzioni. Tronchi di castagno o conifere scortecciati ø 15 ÷ 25 cm, L = 2,0 ÷ 5,0 m; picchetti in ferro ø 14 (16) m, L = 40 ÷ 10 cm; talee legnose di salici L min. 1,0 m; inerte; sementi idonee; arbusti autoctoni; rete elettrosaldata di contenimento dell’inerte tra le camere. L'opera si intende finita a regola d'arte
[5 empty] | Unità di misura | Quantità | Prezzo Unitario | Importo totale
| 01) |  | Manodopera
|  | Nr.1 operaio Specializzato |  |  | ore |  | 30.16 | 0
|  | Nr. 1 operaio Qualificato |  |  | ore | 1 | 27.94 | 27.94
|  | Nr. 1 operaio Comune |  |  | ore | 1 | 25.12 | 25.12
| 02) |  | Materiale
|  | Materiali vari |  |  | ml | 1 | 12 | 12
| 03) |  | Noli e trasporti
[5 empty] | €/h |  |  | 0
0
|  |  | Importo |  |  |  |  | 65.06
|  |  | Spese generali |  |  | 15% |  | 9.759
|  |  | Utile dell'impresa |  |  | 10% |  | 7.4819
82.3009
Totale
|  |  | Totale arrotondato |  |  |  |  | 82.3

## Art.N.P.7
ANALISI DEI PREZZI PER LE VOCI NON PRESENTI NEL PREZZARIO REGIONALE
N.P.7
ART. E.P.7 | Lavorazione: | [6 empty] | Prezzo unitario
| REALIZZAZIONE CANALE SCOLO ACQUE | [6 empty] | €/ml.
60.5
Descrizione:
Realizzazione canale scolo acque, mediante, copertura di scarpate soggette a erosione mediante la stesura di biostuoie o stuoie sintetiche tridimensionali, spessore min. 10 m, sormontati da una rete metallica a doppia torsione zincata e plastificata. Rete e stuoie vengono fissati al terreno mediante picchetti o barre metalliche, legati a monte e a valle con una fune di acciaio. Nel caso di versanti molto ripidi e particolarmente friabili, tutti i picchetti della superficie vengono collegati mediante fune d’acciaio per migliorare l’aderenza al substrato. La quantità di picchetti per mq dovrà essere valutata in base alla pendenza della scarpata e comunque in quantità non inferiori a 1-2 picchetti per mq.Biostuoia (anche preseminata) o geostuoia tridimensionale (di min. 10 m di spessore e massa areica minima pari a 750 g/mq picchetti o barre in acciaio (di dimensioni dipendenti dal tipo di substrato); rete metallica a doppia torsione zincata e plastificata di maglia minima 6 x 8 cm e filo di diametro minimo 2,2 m; fune di acciaio; idrosemina a spessore; arbusti autoctoni e/o talee. L'opera si intende finita a regola d'arte.
[5 empty] | Unità di misura | Quantità | Prezzo Unitario | Importo totale
| 01) |  | Manodopera
|  | Nr.1 operaio Specializzato |  |  | ore |  | 30.16 | 0
|  | Nr. 1 operaio Qualificato |  |  | ore | 0.75 | 27.94 | 20.955
|  | Nr. 1 operaio Comune |  |  | ore | 0.75 | 25.12 | 18.84
| 02) |  | Materiale
|  | Materiali vari |  |  | ml | 1 | 8 | 8
| 03) |  | Noli e trasporti
[5 empty] | €/h |  |  | 0
0
|  |  | Importo |  |  |  |  | 47.795
|  |  | Spese generali |  |  | 15% |  | 7.1692
|  |  | Utile dell'impresa |  |  | 10% |  | 5.4964
60.4607
Totale
|  |  | Totale arrotondato |  |  |  |  | 60.5

## Art.N.P.8
ANALISI DEI PREZZI PER LE VOCI NON PRESENTI NEL PREZZARIO REGIONALE
N.P.8
ART. E.P.8 | Lavorazione: | [6 empty] | Prezzo unitario
| FORNITURA E POSA DI GIUNTO BENTONITICO | [6 empty] | €/ml.
13.65
Descrizione:
Fornitura e posa di giunto idroespansivo autosigilante, composto da bentonite sodica naturale e polimeri, con una densità pari a 1.6 g/cm3, in grado di espandersi a contatoo con l'acqua sino al 425% del valore iniziale, senza che vengano compromesse le caratteristiche di tenuta. Da fissare mediante semplice chiodatura al calcestruzzo (1 chiodo ogni 25 cm) le giunzioni dei capi avverranno per accostamento per almeno 6 cm.
[5 empty] | Unità di misura | Quantità | Prezzo Unitario | Importo totale
| 01) |  | Manodopera
|  | Nr.1 operaio Specializzato |  |  | ore |  | 30.16 | 0
|  | Nr. 1 operaio Qualificato |  |  | ore | 0.1 | 27.94 | 2.794
|  | Nr. 1 operaio Comune |  |  | ore |  | 25.12 | 0
| 02) |  | Materiale
|  | Materiali vari |  |  | ml | 1 | 8 | 8
| 03) |  | Noli e trasporti
[5 empty] | €/h |  |  | 0
0
|  |  | Importo |  |  |  |  | 10.794
|  |  | Spese generali |  |  | 15% |  | 1.6191
|  |  | Utile dell'impresa |  |  | 10% |  | 1.2413
13.6544
Totale
|  |  | Totale arrotondato |  |  |  |  | 13.65

## Art. N.P.9
ANALISI DEI PREZZI PER LE VOCI NON PRESENTI NEL PREZZARIO REGIONALE
N.P.9
ART. E.P.9 | Lavorazione: | [6 empty] | Prezzo unitario
| FORNITURA E POSA DI TUBO DRENANTE | [6 empty] | €/ml.
30.1
Descrizione:
Fornitura e posa di tubi drenanti in polietilene ad alta densità SIGMA 80, mrs 10 (PE 100) PN 16 certificata da laboratori muniti di approvazione ISO 45000. Le tubazioni dovranno essere rispondenti alle norme prEN 12201-2 (ex CEN/TC 155 WI 12 System Standard 020), realizzati per estrusione utilizzando unicamente materia prima vergine conforme alle norme prEN 12201-2, prodotti da Società certificate UNI/ISO 9002 e/o EN 29002. I tubi forniti dovranno inoltre possedere le seguenti caratteristiche: - massa volumica standard a 23°C = 0,959 g/cm3 - indice di fluidità: a) peso 2,16 kg (Ml 2,16) < 0,15 g/10 min, b) peso 5,00 kg (Ml 5,00) = 0,45 g/10 min - carico di snervamento a 23°C : a) a 50 mm/min = 25 N/mm2, b) a 100 mm/min = 25 N/mm2 - carico di rottura a 23°C: a) a 50 mm/min = 38 N/mm2, b) a 100 mm/min = 37 N/mm2 - allungamento a rottura a 23°C: a) a 50 mm/min > 600%, b) a 100 mm/min > 600% - modulo di elasticità in trazione a 23°C = 1200 N/mm2 - conducibilità termica a 23°C = 0,38 W/m*k - punto di rammollimento VICAT (1kg) = 119°C - temperatura di fragilità < -70°C. Contenuto di carbon black superiore al 2% in peso. Il materiale costituente i tubi dovrà avere un modulo elastico medio a trazione che rispetti le seguenti limitazioni: - E >= 14.000 kg/cmq a 10 °C; - E >= 11.500 kg/cmq a 20 °C; - E >= 9.500 kg/cmq a 30 °C; - E >= 8.000 kg/cmq a 35 °C; - E >= 7.000 kg/cmq a 40 °C; - E >= 5.300 kg/cmq a 50 °C; - E >= 4.500 kg/cmq a 60 °C; - E >= 3.000 kg/cmq a 70 °C; Le tubazioni dovranno essere marchiate con: - nome del fabbricante; - dimensioni (diametro e PN); - data di produzione; - sigla del polimero utilizzato. - riferimento normativo prEN12201-2 Le tubazioni dovranno resistere ad una pressione interna corrispondente ad una tensione di prova prefissata (4MPa), mantenuta costante nel tempo: 1000 h a 80°C. La Direzione Lavori si riserva la facoltà di prelevare dalla catasta dei materiali giacenti in stabilimento una campionatura dei tubi per eseguire le prove delle 1000 ore a 80°C. In caso di esito negativo di dette prove sarà facoltà della Direzione Lavori ordinare l'allontanamento dei materiali dal cantiere. Nel prezzo è compreso l'onere di tutte le prove che quindi saranno a totale carico dell'appaltatore. Per i tubi fessurati il tipo di fessurazione dovrà rispettare per quanto riguarda numero e dimensioni delle fessure le indicazioni della Direzione Lavori. In ogni caso la superficie fessurata dovrà essere realizzata nei 2/3 di superficie superiore del tubo ed essere compresa tra il 5% e il 10% della superficie esterna globale dei tubi. Larghezza fessure: 3,5 - 6 mm. Interasse fessure: 50 - 60 mm.
[5 empty] | Unità di misura | Quantità | Prezzo Unitario | Importo totale
| 01) |  | Manodopera
|  | Nr.1 operaio Specializzato |  |  | ore |  | 30.16 | 0
|  | Nr. 1 operaio Qualificato |  |  | ore | 0.1 | 27.94 | 2.794
|  | Nr. 1 operaio Comune |  |  | ore | 0.1 | 25.12 | 2.512
| 02) |  | Materiale
|  | Materiali vari |  |  | ml | 1 | 18.5 | 18.5
| 03) |  | Noli e trasporti
[5 empty] | €/h |  |  | 0
0
|  |  | Importo |  |  |  |  | 23.806
|  |  | Spese generali |  |  | 15% |  | 3.5709
|  |  | Utile dell'impresa |  |  | 10% |  | 2.7377
30.1146
Totale
|  |  | Totale arrotondato |  |  |  |  | 30.1

## Art.N.P.10
ANALISI DEI PREZZI PER LE VOCI NON PRESENTI NEL PREZZARIO REGIONALE
N.P.10
ART. E.P.10 | Lavorazione: | [6 empty] | Prezzo unitario
| REALIZZAZIONE DI SOVRAPPASSAGGIO | [6 empty] | Corpo
2275
Descrizione:
Realizzazione di sovrappassaggio dalla strada comunale alla strada di ingresso dell'impianto, mediante tubi autoportanti TBA ф800 mm interno rinforzato con fibra. Il tubo deve essere possato su soletta in cls Rck 250 di 30 cm e successivamente anneggato in 20 cm di cls RcK 250, ed armato con rete elettrosaldata 15x15 ф12. Preventivamente alla realizzazione dell'opere, l'area deve essere predisposta mediante la sistemazione del canale all'imbocco ed all'uscita del sovrappaggio. il sovrappassaggio deve essere finito ad opera d'arte secondo le disposizioni della D.L. completa di ogni magistero al fine di renderla fruibile al passaggio di mezzi pesanti e di non perdere le sue funzioni di scolo dell'acque. La lunghezza del sovrappassaggio deve essere di 4 ml.
[5 empty] | Unità di misura | Quantità | Prezzo Unitario | Importo totale
| 01) |  | Manodopera
|  | Nr.1 operaio Specializzato |  |  | ore |  | 30.16 | 0
|  | Nr. 1 operaio Qualificato |  |  | ore | 12 | 27.94 | 335.28
|  | Nr. 1 operaio Comune |  |  | ore | 12 | 25.12 | 301.44
| 02) |  | Materiale
|  | Materiali vari |  |  | ml | 4 | 235 | 940
| 03) |  | Noli e trasporti
|  |  | Escavatore |  | €/h | 2 | 74 | 148
|  |  | Autocarro q.li 80 |  | €/h | 1 | 72 | 72
|  |  | Importo |  |  |  |  | 1796.72
|  |  | Spese generali |  |  | 15% |  | 269.508
|  |  | Utile dell'impresa |  |  | 10% |  | 206.6228
2272.8508
Totale
|  |  | Totale arrotondato |  |  |  |  | 2275

## Art. N.P.11
ANALISI DEI PREZZI PER LE VOCI NON PRESENTI NEL PREZZARIO REGIONALE
N.P.11
ART. E.P.11 | Lavorazione: | [6 empty] | Prezzo unitario
| FORNITURA E POSA DI RECINZIONE | [6 empty] | €/ml.
37
Descrizione:
Fonitura e posa di recinzione (tipo Orsogril), con pannelli modulari da 1992 mm, interasse 2000 mm altezza 1722 mm, in grigliato elettrosaldato di acciaio UNI EN 10025 S235JR, avente maglia mm. 62x66, piatti portanti verticali mm. 25x3, collegamento orizzontale con tondo Ø mm. 5, bordatura superiore ed inferiore in piatto mm. 25x4. Montanti realizzati in piatto mm. 60x7 a murare o tassellare, bulloni in acciaio inox antifurto TTQST M 10x30. Zincatura a caldo a norma UNI EN ISO 1461. Il titolo comprende le opere murarie in rottura e in ripristino; l'ancoraggio e la muratura delle piantane; le opere da fabbro; gli assemblaggi le giunzioni e gli adattamenti; il consumo di materiali; il carico trasporto e scarico a discarica autorizzata dei materiali di risulta; ed ogni altro onere necessario a dare il titolo finito a regola d'arte.
[5 empty] | Unità di misura | Quantità | Prezzo Unitario | Importo totale
| 01) |  | Manodopera
|  | Nr.1 operaio Specializzato |  |  | ore |  | 30.16 | 0
|  | Nr. 1 operaio Qualificato |  |  | ore | 0.25 | 27.94 | 6.985
|  | Nr. 1 operaio Comune |  |  | ore | 0.25 | 25.12 | 6.28
| 02) |  | Materiale
|  | Materiali vari |  |  | ml | 1 | 16 | 16
| 03) |  | Noli e trasporti
[5 empty] | €/h |  |  | 0
0
|  |  | Importo |  |  |  |  | 29.265
|  |  | Spese generali |  |  | 15% |  | 4.3898
|  |  | Utile dell'impresa |  |  | 10% |  | 3.3655
37.0202
Totale
|  |  | Totale arrotondato |  |  |  |  | 37

## Art.N.P.12
ANALISI DEI PREZZI PER LE VOCI NON PRESENTI NEL PREZZARIO REGIONALE
N.P.12
ART. E.P.12 | Lavorazione: | [6 empty] | Prezzo unitario
| CANCELLO SCORREVOLE | [6 empty] | Corpo
2055
Descrizione:
Fonitura e posa di cancello scorrevole (tipo Orsogril)dalle dimensioni di cm 500x200h, telaio costituito da doppie colonne con applicate tamponature in grigliato elettrosaldato di acciaio UNI EN 10025 S235JR, pannelli modulari da 1642 mm, interasse 1650 mm altezza 1722 mm, avente maglia mm. 62x66, telaio e balza inferiore in doppio tubolare dell'altezza di circa 40 cm. Ruote con doppio cuscinetto a sfera per conferire al cancello un ottima scorrevolezza. Piatto di protezione per impedire la fuoriuscita del cancello stesso e una robusta piastra porta rulli. Costruito e predisposto per la motorizzazione. Zincatura a caldo a norma UNI EN ISO 1461. Il titolo comprende di tutti i montanti laterali realizzati in tubolare da mm 120 ancorati per mezzo di due plinti di fondazione di adeguate dimensioni. il sistema di chiusura costituito da una maniglia completa di serratura a chiave. Di tutte le opere edili e di fabbro, gli assemblaggi e le giunzioni, il consumo di materiali, il carico trasporto e scarico a discarica autorizzata dei materiali di risulta, ed ogni altro onere a dare il titolo finito a regola d'arte.
[5 empty] | Unità di misura | Quantità | Prezzo Unitario | Importo totale
| 01) |  | Manodopera
|  | Nr.1 operaio Specializzato |  |  | ore |  | 30.16 | 0
|  | Nr. 1 operaio Qualificato |  |  | ore | 8 | 27.94 | 223.52
|  | Nr. 1 operaio Comune |  |  | ore | 8 | 25.12 | 200.96
| 02) |  | Materiale
|  | Materiali vari |  |  | ml | 1 | 1200 | 1200
| 03) |  | Noli e trasporti
[5 empty] | €/h |  |  | 0
0
|  |  | Importo |  |  |  |  | 1624.48
|  |  | Spese generali |  |  | 15% |  | 243.672
|  |  | Utile dell'impresa |  |  | 10% |  | 186.8152
2054.9672
Totale
|  |  | Totale arrotondato |  |  |  |  | 2055

## Art.N.P.13
ANALISI DEI PREZZI PER LE VOCI NON PRESENTI NEL PREZZARIO REGIONALE
N.P.13
ART. E.P.13 | Lavorazione: | [6 empty] | Prezzo unitario
| CANCELLO PEDONALE IN GRIGLIATO | [6 empty] | Corpo
620
Descrizione:
Fonitura e posa di cancello pedonale in grigliato (tipo Orsogril)dalle dimensioni di cm 125x200h costituito da un anta. Il cancello sarà costituito da un telaio rigido che contiene un pannello grigliato elettrofuso di acciaio UNI EN 10025 S235JR, avente maglia mm. 62x66, composto da pannelli FE 37 in un solo pezzo, con cornici saldate per elettrofusione. La parte bassa dell'anta sarà costituita da un pannello grecato dell'altezza di circa cm 40. Zincatura a caldo a norma UNI EN ISO 1461. L'anta sarà unita per mezzo di due cerniere a due montanti laterali realizzati in tubo da mm 100 saldamente ancorati per mezzo di due plinti di fondazione delle dimensioni di cm 40x40x50h. Il sistema di chiusura dovrà essere costituito da una serratura a chiave completa di meccanismo di apertura elettrica. Il titolo comprende: il doppio taglio della pavimentazione asfaltata eseguito con idonea macchina; lo scavo della sezione necessaria atta allo svolgimento delle opere; getto di magrone dello spessore minimo di cm 10 quale piano d'appoggio; la realizzazione dei plinti di fondazione in cls armato della classe di resistenza Rck 250; l'armatura in ferro lavorato e sagomato nella misura minima di 80 kg/mc solidale alla fondazione laterale ove presente; il cassero di contenimento; le opere murarie in rottura e in ripristino; la ripresa della pavimentazione asfaltata adiacente all'intervento; la fornitura e posa in opera di piantane zincate provviste di opportune forature, l'assemblaggio mediante bulloni in acciaio inox antifurto con testa e dado a strappo, le saldature necessarie ed ogni altra opera da fabbro; gli assemblaggi e le giunzioni; il consumo di materiali; il carico trasporto e scarico a discarica autorizzata dei materiali di risulta; il rispetto e l'osservanza di quanto riportato nei grafici di progetto ed ogni altro onere necessario a dare il titolo finito a regola d'arte.
[5 empty] | Unità di misura | Quantità | Prezzo Unitario | Importo totale
| 01) |  | Manodopera
|  | Nr.1 operaio Specializzato |  |  | ore |  | 30.16 | 0
|  | Nr. 1 operaio Qualificato |  |  | ore | 4.5 | 27.94 | 125.73
|  | Nr. 1 operaio Comune |  |  | ore | 4.5 | 25.12 | 113.04
| 02) |  | Materiale
|  | Materiali vari |  |  | ml | 1 | 250 | 250
| 03) |  | Noli e trasporti
[5 empty] | €/h |  |  | 0
0
|  |  | Importo |  |  |  |  | 488.77
|  |  | Spese generali |  |  | 15% |  | 73.3155
|  |  | Utile dell'impresa |  |  | 10% |  | 56.2086
618.294
Totale
|  |  | Totale arrotondato |  |  |  |  | 620

## Art.N.P.14
ANALISI DEI PREZZI PER LE VOCI NON PRESENTI NEL PREZZARIO REGIONALE
N.P.14
ART. E.P.14 | Lavorazione: | [6 empty] | Prezzo unitario
| FORNITURA EINSTALLAZIONE DI PREFABBRICATO COIBENTATO | [6 empty] | A corpo
6590
Descrizione:
Fornitura e instalazione di prefabbricato coibentato a monoblocchi (dim 8.00, 2.40,2.70 m) per uso ufficio, deposito materiali, WC, da utilizzare a servizio dell'impianto. I box devono essere modificabili sia internamente che esternamente in base alle esigenze. La struttura in acciaio zincato dello spessore di 25/10 di mm, pareti in sandwich (lamiera/poliuretano/lamiera) da 50 mm. Pavimento in trucciolare rivestito con 180 kg/mq di portanza. La struttura deve essere fornita di porta pedonale 1/2 vetro a barre, finestra a sporgere con barre, impianto elettrico dotato di prese e un punti luce a plafoniera, servizio igienico completo di WC a vaso, doccia con tenda, lavabo, boiller, divisoria con pannello 30 mm, porta cieca e finestrino vesistas,(dim 2.30x1.20) Il tutto deve essere rialzato da terra di circa 15-20 cm per favorire la circolazione dell'aria.
[5 empty] | Unità di misura | Quantità | Prezzo Unitario | Importo totale
| 01) |  | Manodopera
|  | Nr.1 operaio Specializzato |  |  | ore |  | 30.16 | 0
|  | Nr. 1 operaio Qualificato |  |  | ore | 4 | 27.94 | 111.76
|  | Nr. 1 operaio Comune |  |  | ore | 4 | 25.12 | 100.48
| 02) |  | Materiale
|  | Materiali |  |  | mc | 1 | 5000 | 5000
| 03) |  | Noli e trasporti
[5 empty] | €/h |  |  | 0
0
|  |  | Importo |  |  |  |  | 5212.24
|  |  | Spese generali |  |  | 15% |  | 781.836
|  |  | Utile dell'impresa |  |  | 10% |  | 599.4076
6593.4836
Totale
|  |  | Totale arrotondato |  |  |  |  | 6590